## 焼却
| 2024-06-01 |  | 分 | 焼却施設維持管理報告
施設設置者名 |  | 愛別町外３町塵芥処理組合 |  |  | 施設名 | 富沢衛生センター |  | 施設所在地 |  | 上川郡愛別町字金富１０６４番地 |  |  |  | 処理能力 | 25ｔ×2炉
排ガス処理方式 |  | バグフィルター |  | ばいじんの処理方法 |  | 薬剤（キレート）処理 |  |  | 冷却設備等 ばいじんの除去年月日 |  |  | 2024-06-11 |  | 焼却灰の処理方法 |  | 無
１．焼却状況
項 |  | 焼却量 |  |  | 稼働時間 |  | 燃焼室出口温度 |  | バグフィルター入口 |  | 一酸化炭素濃度 |  | 塩化水素 |  | 焼却残さ量 （ｔ/日）
目 | 按分率 | 3.476% | （ｔ/日） |  |  | （hr/日） |  | （℃） |  | 排ガス温度 （℃） |  | （ppm） |  | （ppm）
| １号炉 |  | ２号炉 |  | １号炉 | ２号炉 | １号炉 | ２号炉 | １号炉 | ２号炉 | １号炉 | ２号炉 | １号炉 | ２号炉
日 |  | うち産廃 |  | うち産廃 | [11 empty] | うちばいじん
1 | 15.04 | 0.52 | 14.81 | 0.51 | 14.4 | 15 | 923 | 954 | 195 | 195 | 27 | 22 | 75 | 64 | 4.52 | 1.35
2 | 14.06 | 0.49 | 14.2 | 0.49 | 14.7 | 15.1 | 927 | 955 | 191 | 191 | 21 | 38 | 53 | 53 | 3.34 | 0.8
3 | 16.5 | 0.57 | 15.76 | 0.55 | 16.7 | 16.9 | 903 | 929 | 192 | 191 | 30 | 14 | 66 | 40 | 3.46 | 1
4 | 17.92 | 0.62 | 17.7 | 0.62 | 17 | 17.3 | 932 | 921 | 192 | 191 | 11 | 15 | 46 | 33 | 5.03 | 1.55
5 | 14.38 | 0.5 | 14.19 | 0.49 | 14 | 14.5 | 936 | 953 | 195 | 195 | 19 | 27 | 74 | 57 | 4.3 | 1.3
6 | 15.99 | 0.56 | 16.28 | 0.57 | 16.9 | 17.2 | 929 | 958 | 192 | 193 | 15 | 16 | 84 | 81 | 4.8 | 1.1
7 | 12.02 | 0.42 | 12.21 | 0.42 | 12.5 | 12.9 | 918 | 935 | 195 | 195 | 27 | 28 | 66 | 64 | 3.08 | 1.3
8 | 7.16 | 0.25 | 7.48 | 0.26 | 7.6 | 7.8 | 926 | 942 | 193 | 196 | 11 | 27 | 66 | 76 | 5.15 | 0.8
9 | --- | --- | --- | --- | --- | --- | --- | --- | --- | --- | --- | --- | --- | --- | --- | ---
10 | --- | --- | --- | --- | --- | --- | --- | --- | --- | --- | --- | --- | --- | --- | --- | ---
11 | --- | --- | --- | --- | --- | --- | --- | --- | --- | --- | --- | --- | --- | --- | --- | ---
12 | --- | --- | --- | --- | --- | --- | --- | --- | --- | --- | --- | --- | --- | --- | 1.16 | ---
13 | --- | --- | --- | --- | --- | --- | --- | --- | --- | --- | --- | --- | --- | --- | --- | ---
14 | --- | --- | --- | --- | --- | --- | --- | --- | --- | --- | --- | --- | --- | --- | --- | ---
15 | 15.33 | 0.53 | 15.79 | 0.55 | 12.7 | 13.1 | 909 | 925 | 192 | 195 | 15 | 25 | 7 | 14 | 3.25 | 1.45
16 | 10.14 | 0.35 | 10.36 | 0.36 | 8.7 | 9.9 | 908 | 937 | 196 | 196 | 22 | 31 | 27 | 38 | 3.32 | 1.1
17 | 10.55 | 0.37 | 7.34 | 0.26 | 8.5 | 6.7 | 868 | 873 | 195 | 197 | 28 | 38 | 6 | 22 | 1.29 | 0.45
18 | 20.51 | 0.71 | 10.38 | 0.36 | 16 | 8.3 | 909 | 890 | 190 | 196 | 45 | 25 | 7 | 8 | 4.49 | 1.4
19 | 8.05 | 0.28 | 18.83 | 0.65 | 8.2 | 17.3 | 895 | 936 | 195 | 190 | 54 | 23 | 35 | 8 | 4.17 | 1.7
20 | 8.58 | 0.3 | 8.47 | 0.29 | 9.4 | 10.1 | 913 | 935 | 194 | 195 | 42 | 45 | 66 | 51 | 1.67 | 1.3
21 | 15.52 | 0.54 | 14.51 | 0.5 | 13.8 | 14.2 | 911 | 914 | 197 | 196 | 24 | 39 | 78 | 58 | 4.53 | 0.55
22 | 14.04 | 0.49 | 14.02 | 0.49 | 14.6 | 15 | 917 | 920 | 196 | 195 | 31 | 22 | 78 | 83 | 4.59 | 1.5
23 | 16.56 | 0.58 | 15.31 | 0.53 | 14.2 | 14.7 | 910 | 925 | 198 | 195 | 16 | 18 | 96 | 81 | 3.64 | 1.1
24 | 20.45 | 0.71 | 17.78 | 0.62 | 16.1 | 16.5 | 901 | 930 | 198 | 195 | 29 | 28 | 37 | 34 | 5.1 | 1.15
25 | 18.38 | 0.64 | 16.85 | 0.59 | 16 | 16.6 | 915 | 924 | 196 | 194 | 18 | 13 | 35 | 30 | 4.36 | 1.5
26 | 14.06 | 0.49 | 13.82 | 0.48 | 13.2 | 13.6 | 936 | 945 | 195 | 195 | 25 | 34 | 111 | 104 | 3.6 | 1.18
27 | 18 | 0.63 | 16.47 | 0.57 | 16.3 | 16.9 | 921 | 939 | 195 | 195 | 20 | 27 | 83 | 76 | 5.14 | 1.6
28 | 15.68 | 0.55 | 13.94 | 0.48 | 13.6 | 14.1 | 899 | 921 | 198 | 196 | 26 | 33 | 74 | 61 | 3.95 | 1.1
29 | 17.43 | 0.61 | 15.76 | 0.55 | 14.6 | 14.6 | 918 | 928 | 199 | 195 | 26 | 25 | 78 | 59 | 4.44 | ---
30 | 14.64 | 0.51 | 13.05 | 0.45 | 14.1 | 14.5 | 884 | 916 | 195 | 192 | 51 | 37 | 84 | 71 | 4.24 | ---
31 | --- | --- | --- | --- | --- | --- | --- | --- | --- | --- | --- | --- | --- | --- | --- | ---
合計 | 350.99 | 12.22 | 335.31 | 11.64 | 323.8 | 332.8 | --- | --- | --- | --- | --- | --- | --- | --- | 96.62 | 26.28
平均 | 14.62 | 0.51 | 13.97 | 0.49 | 13.5 | 13.9 | 913 | 929 | 195 | 194 | 26 | 27 | 60 | 53 | 3.86 | 1.19
最大 | 20.51 | 0.71 | 18.83 | 0.65 | 17 | 17.3 | 936 | 958 | 199 | 197 | 54 | 45 | 111 | 104 | 5.15 | 1.7
最小 | 7.16 | 0.25 | 7.34 | 0.26 | 7.6 | 6.7 | 868 | 873 | 190 | 190 | 11 | 13 | 6 | 8 | 1.16 | 0.45
焼却炉 ＞
１-（１）排ガス中濃度測定結果報告
| 項 目 |  |  | 採取位置 |  | 採取年月日 |  | 報告日 |  | 測定値 |  | 排出基準値
ばいじん濃度 |  |  | １号炉 | バグフィルター出口 |  | 2024-06-18 |  | 2024-07-04 |  | < 0.005 | g/m3 | 0.15 | g/m3
|  |  | ２号炉 | バグフィルター出口 |  | 2024-06-19 |  | 2024-07-04 |  | < 0.005 | g/m3 | 0.15 | g/m3
硫黄酸化物濃度 |  |  | １号炉 | バグフィルター出口 |  | 2024-06-18 |  | 2024-07-04 |  | < 0.058 | m3/h | 78.35 | m3/h
|  |  | ２号炉 | バグフィルター出口 |  | 2024-06-19 |  | 2024-07-04 |  | < 0.057 | m3/h | 77.2 | m3/h
窒素酸化物濃度 |  |  | １号炉 | バグフィルター出口 |  | 2024-06-18 |  | 2024-07-04 |  | 120 | cm3/m3 | 250 | cm3/m3
|  |  | ２号炉 | バグフィルター出口 |  | 2024-06-19 |  | 2024-07-04 |  | 40 | cm3/m3 | 250 | cm3/m3
塩化水素量 |  |  | １号炉 | バグフィルター出口 |  | 2024-06-18 |  | 2024-07-04 |  | 6 | mg/m3 | 700 | mg/m3
|  |  | ２号炉 | バグフィルター出口 |  | 2024-06-19 |  | 2024-07-04 |  | 9 | mg/m3 | 700 | mg/m3
全水銀 |  |  | １号炉 | バグフィルター出口 |  | 2024-06-18 |  | 2024-07-04 |  | 0.08 | μg/m3 | 50 | μg/m3
|  |  | ２号炉 | バグフィルター出口 |  | 2024-06-19 |  | 2024-07-04 |  | 2.1 | μg/m3 | 50 | μg/m3
注：＜ は定量下限値未満を示す。
Note on G53: 入力
Note on G54: 入力
Note on G62: 入力
Note on I53: 入力
Note on I54: 入力
Note on I62: 入力
Note on K52: 入力
Note on M55: 入力
Note on M56: 入力

## 埋立
| 2024-06-01 |  |  |  | 分 |  | 管理型最終処分場維持管理報告
施設設置者名 |  |  |  | 愛別町外３町塵芥処理組合 | [7 empty] | 施設名 |  |  |  | 富沢衛生センター |  |  |  |  | 施設所在地 |  |  | 上川郡愛別町字金富１０４５番２、
１０４６番２、３、１０６３番１、２
埋立地面積 | [5 empty] | 12000 |  | m2 |  |  |  | 埋立地容積 |  |  |  |  | 59380 | m3 |  |  | 遮水工 |  |  | 遮水シートダブルライニング
１．埋立状況 | [14 empty] | ２．水質検査等の状況
|  | 直 接 搬 入 分 |  |  |  | 焼 却 残 渣 |  |  |  | 破砕処理残渣 |  |  |  |  | 項目 |  |  | 採取場所 |  |  | 採取年月日 |  | 報告日 |  |  | 測定値 |  |  | 基準値
[5 empty] | (kg) |  |  |  | (kg) |  |  |  | (kg)
|  |  |  | うち産廃 |  |  |  | うち産廃 |  |  |  | うち産廃 |  |  | 地下水 | 電気伝導率 |  | 上流井戸（共通） |  |  | 2024-06-10 |  | 2024-07-04 |  |  | 7 | ms/m
1 |  | 0 |  | 0 |  | 4520 |  | 150 |  | 0 |  | 0
2 |  | 0 |  | 0 |  | 3340 |  | 110 |  | 0 |  | 0 |  |  |  | 塩化物イオン |  | 上流井戸（共通） |  |  | 2024-06-10 |  | 2024-07-04 |  |  | 3 | mg/l
3 |  | 160 |  | 0 |  | 3460 |  | 120 |  | 0 |  | 0
4 |  | 120 |  | 0 |  | 5030 |  | 180 |  | 0 |  | 0 |  |  |  | 電気伝導率 |  | 下流井戸（共通） |  |  | 2024-06-10 |  | 2024-07-04 |  |  | 40 | ms/m
5 |  | 0 |  | 0 |  | 4300 |  | 150 |  | 3840 |  | 130
6 |  | 610 |  | 0 |  | 4800 |  | 170 |  | 0 |  | 0 |  |  |  | 塩化物イオン |  | 下流井戸（共通） |  |  | 2024-06-10 |  | 2024-07-04 |  |  | 5 | mg/l
7 |  | 0 |  | 0 |  | 3080 |  | 110 |  | 4010 |  | 140
8 |  | 0 |  | 0 |  | 5150 |  | 170 |  | 0 |  | 0 |  |  | 放流水 | 水素イオン濃度 |  | 管理型最終処分場 |  |  | 2024-06-10 |  | 2024-07-04 |  |  | 7.5 | (20.8℃) |  | 5.8以上8.6以下
9 |  | 0 |  | 0 |  | 0 |  | 0 |  | 0 |  | 0
10 |  | 0 |  | 0 |  | 0 |  | 0 |  | 0 |  | 0 |  |  |  | 生物化学的酸素消費量 |  | 管理型最終処分場 |  |  | 2024-06-10 |  | 2024-07-04 |  |  | 0.8 | mg/l |  | 60mg/l以下
11 |  | 0 |  | 0 |  | 0 |  | 0 |  | 0 |  | 0
12 |  | 40 |  | 0 |  | 1160 |  | 40 |  | 0 |  | 0 |  |  |  | 浮遊物質量 |  | 管理型最終処分場 |  |  | 2024-06-10 |  | 2024-07-04 |  |  | 3 | mg/l |  | 60mg/l以下
13 |  | 0 |  | 0 |  | 0 |  | 0 |  | 0 |  | 0
14 |  | 0 |  | 0 |  | 0 |  | 0 |  | 0 |  | 0 |  |  |  | 窒素含有量 |  | 管理型最終処分場 |  |  | 2024-06-10 |  | 2024-07-04 |  |  | 18 | mg/l |  | 120mg/l以下
15 |  | 0 |  | 0 |  | 3250 |  | 110 |  | 0 |  | 0
16 |  | 0 |  | 0 |  | 3320 |  | 120 |  | 0 |  | 0 |  |  | 特記事項
17 |  | 590 |  | 0 |  | 1290 |  | 40 |  | 0 |  | 0
18 |  | 300 |  | 0 |  | 4490 |  | 160 |  | 0 |  | 0
19 |  | 0 |  | 0 |  | 4170 |  | 150 |  | 0 |  | 0
20 |  | 0 |  | 0 |  | 1670 |  | 60 |  | 4540 |  | 160 |  |  | ３．その他の状況
21 |  | 370 |  | 0 |  | 4530 |  | 150 |  | 5610 |  | 190 |  |  | 項目 |  |  | 点検日 |  | 状況 |  |  |  |  | 摘 要
22 |  | 0 |  | 0 |  | 4590 |  | 160 |  | 0 |  | 0
23 |  | 0 |  | 0 |  | 3640 |  | 120 |  | 0 |  | 0 |  |  | 擁壁等 |  |  | 2024-06-24 |  | 適 ・ 否
24 |  | 120 |  | 0 |  | 5100 |  | 180 |  | 0 |  | 0
25 |  | 0 |  | 0 |  | 4360 |  | 150 |  | 0 |  | 0 |  |  | 遮水工等 |  |  | 2024-06-24 |  | 適 ・ 否
26 |  | 1290 |  | 0 |  | 3600 |  | 120 |  | 3880 |  | 130
27 |  | 260 |  | 0 |  | 5140 |  | 180 |  | 0 |  | 0 |  |  | 調整池 |  |  | 2024-06-19 |  | 適 ・ 否
28 |  | 70 |  | 0 |  | 3950 |  | 140 |  | 4040 |  | 150
29 |  | 0 |  | 0 |  | 4440 |  | 160 |  | 0 |  | 0 |  |  | 浸出水処理設備※ |  |  | 2024-06-19 |  | 適 ・ 否 |  | ※施設規模 40m3/日
30 |  | 0 |  | 0 |  | 4240 |  | 150 |  | 0 |  | 0 | [9 empty] | 処理方法 回転円板＋凝集沈殿
31 |  | --- |  | --- |  | --- |  | --- |  | --- |  | --- |  |  | 導水管等 |  |  | 2024-06-19 |  | 適 ・ 否
合計 |  | 3930 |  | 0 |  | 96620 |  | 3350 |  | 25920 |  | 900
| 2024-06-01 |  |  |  | 分 |  | 安定型最終処分場維持管理報告
施設設置者名 |  |  |  | 愛別町外３町塵芥処理組合 | [7 empty] | 施設名 |  |  |  | 富沢衛生センター |  |  |  |  | 施設所在地 |  |  | 上川郡愛別町字金富1092番、1093番
1073番1、2、3
埋立地面積 | [5 empty] | 17000 |  | m2 |  |  |  | 埋立地容積 |  |  |  |  | 89000 | m3
１．埋立状況 | [9 empty] | ２．水質検査等の状況
|  | 直 接 |  | 破砕処 |  | 展開検 |  |  |  | 項目 | [5 empty] | 採取場所 |  | 採取年月日 |  |  | 報告日 |  |  | 測定値 |  |  |  | 基準値
|  | 搬入分 |  | 理残渣 |  | 査回数
|  |  | （kg） |  | （kg） |  | （回） |  |  | 地下水 | 電気伝導率 |  |  |  |  | 上流井戸（共通） |  | 2024-06-10 |  |  | 2024-07-04 |  |  | 7 |  | ms/m
1 |  | 0 |  | 0 |  | 0
2 |  | 0 |  | 0 |  | 0 |  |  |  |  | 塩化物イオン |  |  |  |  | 上流井戸（共通） |  | 2024-06-10 |  |  | 2024-07-04 |  |  | 3 |  | mg/l
3 |  | 0 |  | 0 |  | 0
4 |  | 2640 |  | 0 |  | 1 |  |  |  |  | 電気伝導率 |  |  |  |  | 下流井戸（共通） |  | 2024-06-10 |  |  | 2024-07-04 |  |  | 40 |  | ms/m
5 |  | 0 |  | 0 |  | 0
6 |  | 0 |  | 0 |  | 0 |  |  |  |  | 塩化物イオン |  |  |  |  | 下流井戸（共通） |  | 2024-06-10 |  |  | 2024-07-04 |  |  | 5 |  | mg/l
7 |  | 0 |  | 0 |  | 0
8 |  | 0 |  | 0 |  | 0 |  |  |  | 浸透水 | 生物化学的酸素消費量 |  |  |  |  | 安定型最終処分場 |  | 2024-06-10 |  |  | 2024-07-04 |  |  | 1.2 |  | mg/l |  | 20mg/l以下
9 |  | 0 |  | 0 |  | 0
10 |  | 90 |  | 0 |  | 1
11 |  | 0 |  | 0 |  | 0
12 |  | 20 |  | 0 |  | 1 |  |  |  | 特記事項
13 |  | 0 |  | 0 |  | 0
14 |  | 330 |  | 0 |  | 1
15 |  | 0 |  | 0 |  | 0
16 |  | 0 |  | 0 |  | 0 |  |  |  | ３．展開検査時の異常状況
17 |  | 0 |  | 0 |  | 0 |  |  |  | 異常年月日 |  |  |  | 異常状況
18 |  | 2160 |  | 0 |  | 2
19 |  | 90 |  | 0 |  | 1 | [9 empty] | 無
20 |  | 0 |  | 0 |  | 0
21 |  | 2950 |  | 0 |  | 1
22 |  | 0 |  | 0 |  | 0
23 |  | 0 |  | 0 |  | 0
24 |  | 0 |  | 0 |  | 0
25 |  | 0 |  | 0 |  | 0
26 |  | 0 |  | 0 |  | 0
27 |  | 0 |  | 0 |  | 0
28 |  | 0 |  | 0 |  | 0 |  |  |  | ４．その他の状況
29 |  | 0 |  | 0 |  | 0 |  |  |  | 項目 |  |  |  |  | 点検日 |  |  | 状況 | [5 empty] | 摘 要
30 |  | 0 |  | 0 |  | 0
31 |  | --- |  | --- |  | 0 |  |  |  | 擁壁等 |  |  |  |  | 2024-06-24 |  |  | 適 | 否
合計 |  | 8280 |  | 0 |  | 8
最終処分場（共通） ＞
２-（１）水質検査結果報告（原水/放流水） | [8 empty] | 採取場所 浸出水処理施設放流槽 | [7 empty] | 採水年月日 | 2024-06-10 |  |  | 報告日 | 2024-07-04
項 目 | [5 empty] | 測定値 | [7 empty] | 基準値 |  |  | 項 目 |  |  |  | 測定値 | [6 empty] | 基準値
[6 empty] | 原 水 |  |  |  | 放流水 | [10 empty] | 原 水 |  |  | 放流水
アルキル水銀化合物 | [5 empty] | 不検出 |  |  |  | 不検出 |  |  |  | 検出されないこと |  |  | １，３-ジクロロプロペン |  |  |  | < 0.002 |  |  | < 0.002 |  |  |  | 0.02mg/l 以下
水銀及びアルキル水銀 その他の水銀化合物 | [5 empty] | < 0.0005 |  |  |  | < 0.0005 |  |  |  | 0.005mg/l 以下 |  |  | チウラム |  |  |  | < 0.006 |  |  | < 0.006 |  |  |  | 0.06mg/l 以下
カドミウム及びその化合物 | [5 empty] | 0.009 |  |  |  | < 0.003 |  |  |  | 0.03mg/l 以下 |  |  | シマジン |  |  |  | < 0.003 |  |  | < 0.003 |  |  |  | 0.03mg/l 以下
鉛及びその化合物 | [5 empty] | < 0.001 |  |  |  | < 0.001 |  |  |  | 0.1mg/l 以下 |  |  | チオベンカルブ |  |  |  | < 0.02 |  |  | < 0.02 |  |  |  | 0.2mg/l 以下
有機リン化合物 | [5 empty] | < 0.1 |  |  |  | < 0.1 |  |  |  | 1mg/l 以下 |  |  | ベンゼン |  |  |  | < 0.01 |  |  | < 0.01 |  |  |  | 0.1mg/l 以下
六価クロム化合物 | [5 empty] | < 0.005 |  |  |  | < 0.005 |  |  |  | 0.5mg/l 以下 |  |  | セレン及びその化合物 |  |  |  | < 0.01 |  |  | < 0.01 |  |  |  | 0.1mg/l 以下
ヒ素及びその化合物 | [5 empty] | < 0.01 |  |  |  | < 0.01 |  |  |  | 0.1mg/l 以下 |  |  | １，４-ジオキサン |  |  |  | < 0.05 |  |  | < 0.05 |  |  |  | 0.5mg/l 以下
シアン化合物 | [5 empty] | < 0.1 |  |  |  | < 0.1 |  |  |  | 1mg/l 以下 |  |  | ほう素及びその化合物 |  |  |  | 0.96 |  |  | 1.2 |  |  |  | 50mg/l 以下
ポリ塩化ビフェニル | [5 empty] | < 0.0005 |  |  |  | < 0.0005 |  |  |  | 0.003mg/l 以下 |  |  | ふっ素及びその化合物 |  |  |  | 0.13 |  |  | 0.13 |  |  |  | 15mg/l 以下
トリクロロエチレン | [5 empty] | < 0.01 |  |  |  | < 0.01 |  |  |  | 0.1mg/l 以下 |  |  | ｱﾝﾓﾆｱ、ｱﾝﾓﾆｳﾑ化合物、亜硝酸化合物及び硝酸化合物 |  |  |  | 9.7 |  |  | 12 |  |  |  | 200mg/l 以下
テトラクロロエチレン | [5 empty] | < 0.01 |  |  |  | < 0.01 |  |  |  | 0.1mg/l 以下 |  |  | 水素イオン濃度 |  |  |  | 7.6（20.8℃） |  |  | 7.5（20.8℃） |  |  |  | 5.8以上 8.6以下
ジクロロメタン | [5 empty] | < 0.02 |  |  |  | < 0.02 |  |  |  | 0.2mg/l 以下 |  |  | 生物化学的酸素要求量 |  |  |  | 7.2 |  |  | 0.8 |  |  |  | 60mg/l 以下
四塩化炭素 | [5 empty] | < 0.002 |  |  |  | < 0.002 |  |  |  | 0.02mg/l 以下 |  |  | 浮遊物質量 |  |  |  | 5 |  |  | 3 |  |  |  | 60mg/l 以下
１，２-ジクロロエタン | [5 empty] | < 0.004 |  |  |  | < 0.004 |  |  |  | 0.04mg/l 以下 |  |  | ｎ-ヘキサン抽出物質含有量 （鉱油類含有量） |  |  |  | < 0.5 |  |  | < 0.5 |  |  |  | 5mg/l 以下
１，１-ジクロロエチレン | [5 empty] | < 0.02 |  |  |  | < 0.02 |  |  |  | 1mg/l 以下 |  |  | ｎ-ヘキサン抽出物質含有量 （動植物油脂類含有量） |  |  |  | < 0.5 |  |  | < 0.5 |  |  |  | 30mg/l 以下
シス-１，２-ジクロロエチレン | [5 empty] | < 0.04 |  |  |  | < 0.04 |  |  |  | 0.4mg/l 以下 |  |  | フェノール類含有量 |  |  |  | < 0.1 |  |  | < 0.1 |  |  |  | 5mg/l 以下
１，１，１-トリクロロエタン | [5 empty] | < 0.03 |  |  |  | < 0.03 |  |  |  | 3mg/l 以下 |  |  | 銅含有量 |  |  |  | 0.04 |  |  | < 0.01 |  |  |  | 3mg/l 以下
１，１，２-トリクロロエタン | [5 empty] | < 0.006 |  |  |  | < 0.006 |  |  |  | 0.06mg/l 以下 |  |  | 亜鉛含有量 |  |  |  | 0.34 |  |  | 0.03 |  |  |  | 2mg/l 以下
溶解性鉄含有量 | [5 empty] | < 0.3 |  |  |  | < 0.3 |  |  |  | 10mg/l 以下 |  |  | 大腸菌群数 |  |  |  | 600 |  |  | 6 |  |  |  | 3,000個/cm3 以下
溶解性マンガン含有量 | [5 empty] | 0.2 |  |  |  | < 0.1 |  |  |  | 10mg/l 以下 |  |  | 窒素含有量 |  |  |  | 15 |  |  | 18 |  |  |  | 120mg/l 以下
クロム含有量 | [5 empty] | < 0.005 |  |  |  | < 0.005 |  |  |  | 2mg/l 以下 |  |  | リン含有量 |  |  |  | 0.12 |  |  | 0.08 |  |  |  | 16mg/l 以下
注：＜ は定量下限値未満を示す。
２-（２）水質検査結果報告（地下水/浸透水） | [8 empty] | 採取場所 浸出水処理施設放流槽 | [7 empty] | 採水年月日 | 2024-06-10 |  |  | 報告日 | 2024-07-04
項 目 | [5 empty] | 測定値 | [10 empty] | 項 目 |  |  |  | 測定値
[6 empty] | 地下水 |  |  |  | 浸透水 |  |  |  | 基準値 | [6 empty] | 地下水 |  |  | 浸透水 |  |  |  | 基準値
[6 empty] | 上段：上流、下段：下流 | [14 empty] | 上段：上流、下段：下流
アルキル水銀化合物 | [5 empty] | 不検出 不検出 |  |  |  | 不検出 |  |  |  | 検出されないこと |  |  | １，２-ジクロロエチレン |  |  |  | < 0.004 < 0.004 |  |  | < 0.004 |  |  |  | 0.04mg/l 以下
水銀及びアルキル水銀 その他の水銀化合物 | [5 empty] | < 0.0005 < 0.0005 |  |  |  | < 0.0005 |  |  |  | 0.0005mg/l 以下 |  |  | １，１，１-トリクロロエタン |  |  |  | < 0.001 < 0.001 |  |  | < 0.001 |  |  |  | 1mg/l 以下
カドミウム及びその化合物 | [5 empty] | < 0.0003 < 0.0003 |  |  |  | < 0.0003 |  |  |  | 0.003mg/l 以下 |  |  | １，１，２-トリクロロエタン |  |  |  | < 0.0006 < 0.0006 |  |  | < 0.0006 |  |  |  | 0.006mg/l 以下
鉛及びその化合物 | [5 empty] | < 0.001 < 0.001 |  |  |  | < 0.001 |  |  |  | 0.01mg/l 以下 |  |  | １，３-ジクロロプロペン |  |  |  | < 0.0002 < 0.0002 |  |  | < 0.0002 |  |  |  | 0.002mg/l 以下
六価クロム化合物 | [5 empty] | < 0.005 < 0.005 |  |  |  | < 0.005 |  |  |  | 0.05mg/l 以下 |  |  | チウラム |  |  |  | < 0.0006 < 0.0006 |  |  | < 0.0006 |  |  |  | 0.006mg/l 以下
ヒ素及びその化合物 | [5 empty] | < 0.002 < 0.002 |  |  |  | < 0.002 |  |  |  | 0.01mg/l 以下 |  |  | シマジン |  |  |  | < 0.0003 < 0.0003 |  |  | < 0.0003 |  |  |  | 0.003mg/l 以下
シアン化合物 | [5 empty] | 不検出 不検出 |  |  |  | 不検出 |  |  |  | 検出されないこと |  |  | チオベンカルブ |  |  |  | < 0.002 < 0.002 |  |  | < 0.002 |  |  |  | 0.02mg/l 以下
ポリ塩化ビフェニル | [5 empty] | 不検出 不検出 |  |  |  | 不検出 |  |  |  | 検出されないこと |  |  | ベンゼン |  |  |  | < 0.001 < 0.001 |  |  | < 0.001 |  |  |  | 0.01mg/l 以下
トリクロロエチレン | [5 empty] | < 0.001 < 0.001 |  |  |  | < 0.001 |  |  |  | 0.01mg/l 以下 |  |  | セレン |  |  |  | < 0.001 < 0.001 |  |  | < 0.001 |  |  |  | 0.01mg/l 以下
テトラクロロエチレン | [5 empty] | < 0.001 < 0.001 |  |  |  | < 0.001 |  |  |  | 0.01mg/l 以下 |  |  | １，４-ジオキサン |  |  |  | < 0.005 < 0.005 |  |  | < 0.005 |  |  |  | 0.05mg/l 以下
ジクロロメタン | [5 empty] | < 0.002 < 0.002 |  |  |  | < 0.002 |  |  |  | 0.02mg/l 以下 |  |  | クロロエチレン |  |  |  | < 0.0002 < 0.0002 |  |  | < 0.0002 |  |  |  | 0.002mg/l 以下
四塩化炭素 | [5 empty] | < 0.0002 < 0.0002 |  |  |  | < 0.0002 |  |  |  | 0.002mg/l 以下 |  |  | 電気伝導率 |  |  |  | 7.0 40 |  |  | － |  |  |  | －
１，２-ジクロロエタン | [5 empty] | < 0.0004 < 0.0004 |  |  |  | < 0.0004 |  |  |  | 0.004mg/l 以下 |  |  | 塩化物イオン |  |  |  | 3 5 |  |  | － |  |  |  | －
１，１-ジクロロエチレン | [5 empty] | < 0.01 < 0.01 |  |  |  | < 0.01 |  |  |  | 0.1mg/l 以下 |  |  | 生物化学的酸素要求量 |  |  |  | － － |  |  | 1.2 |  |  |  | 20mg/l 以下
注：＜ は定量下限値未満を示す。
Note on G94: 入力
Note on G127: 入力
Note on U32: 入力
Note on U64: 入力
Note on U85: 入力
Note on U93: 入力
Note on U126: 入力
Note on X32: 入力
Note on Y11: 入力
Note on Y15: 入力
Note on Y19: 入力
Note on Y64: 入力
Note on Y94: 入力
Note on Y127: 入力
Note on AA93: 入力
Note on AA126: 入力
Note on AB11: 入力
Note on AB15: 入力
Note on AB19: 入力
Note on AC64: 入力
Note on AE9: 入力